## 封面
工程概（预）算书
建设单位：
| 工程名称： | 桂林洋信息学院机房主电源线路安装
| 建筑面积： |  |  | 平方米
| 工程造价： | 67,304.94 |  | 元
| 单方造价： |  |  | 元/m2
| 建筑单位（盖章） |  | 施工单位（盖章）
编制日期：

## 单位工程费汇总表(横表)
单位工程费汇总表
工程名称：桂林洋信息学院机房主电源线路安装 |  |  |  | 第 1 页 共 2 页
行号 | 序号 | 项目名称 | 取费说明 |  | 费率(%) | 金额（元）
1 | 一 | 分部分项工程费 | 分部分项合计 |  |  | 61761.86
2 | 1.1 | 电气部分 |  |  |  | 61761.86
3 | 二 | 措施项目费 | 措施项目合计
4 | 1 | 施工单价措施项目费 | 单价措施项目合计
5 | 2 | 施工总价措施项目费 | 总价措施项目合计
6 | 2.1 | 其中：安全文明施工费 | 安全防护、文明施工基本费+安全防护、文明施工浮动费
7 | 2.2 | 其中：雨季施工增加费 | 雨季施工费
8 | 2.3 | 其中：夜间施工增加费 | 夜间施工费
9 | 2.4 | 其中：检验试验配合费 | 检验试验配合费
10 | 2.5 | 其中：赶工费 | 赶工费
11 | 三 | 其他项目费 | 其他项目合计
12 | 3.1 | 其中：暂列金额 | 暂列金额
13 | 3.2 | 其中：专业工程暂估价 | 专业工程暂估价
14 | 3.3 | 其中：计日工 | 计日工
15 | 3.4 | 其中：总承包服务费 | 总承包服务费
16 | 四 | 价差 | 人工价差+材料价差+机械价差 |  |  | -14.21
17 | 4.1 | 人工价差 | 人工价差
单位工程费汇总表
工程名称：桂林洋信息学院机房主电源线路安装 |  |  |  | 第 2 页 共 2 页
行号 | 序号 | 项目名称 | 取费说明 |  | 费率(%) | 金额（元）
18 | 4.2 | 材料价差 | 材料价差 |  |  | -0.79
19 | 4.3 | 机械价差 | 机械价差 |  |  | -13.42
20 | 五 | 不含税工程造价 | 分部分项工程费+措施项目费+其他项目费+价差-其中：专业工程暂估价 |  |  | 61747.65
21 | 六 | 税金 | 不含税工程造价 |  | 9 | 5557.29
22 | 七 | 含税工程造价 | 分部分项工程费+措施项目费+其他项目费+价差+税金 |  |  | 67304.94

## 单位工程预(结)算表(横表)
单位工程预(结)算表
工程名称：桂林洋信息学院机房主电源线路安装 | [8 empty] | 第 1 页 共 1 页
序号 | 编号 | 名称 | 工程量 |  | 综合单价 | [6 empty] | 综合合价
|  |  | 单位 | 数量 | 综合单价 | 人工单价 | 材料单价 | 机械单价 |  | 管理费单价 | 利润单价
电气部分
1 | A-04-09-69 *1.15 | 电缆沟(隧道)内电力电缆敷设 电缆截面(mm2) ≤120 实际芯数(芯):5 | 10m | 10.2 | 5801.51 | 85.88 | 5660.4 | 24.14 |  | 16.4 | 14.69 | 59175.4
2 | A-04-15-32 | DZ自动空气断路器安装 额定电流≤400A | 个 | 1 | 597.91 | 75.55 | 495 |  |  | 14.43 | 12.93 | 597.91
3 | A-04-15-31 | DZ自动空气断路器安装 额定电流≤200A | 个 | 1 | 366.5 | 52.49 | 295 |  |  | 10.03 | 8.98 | 366.5
4 | A-04-02-80 | 成套配电箱安装 悬挂、嵌入式 (半周长m)1.5 | 台 | 1 | 589.21 | 157.47 | 344.2 | 30.52 |  | 30.08 | 26.94 | 589.21
5 | A-04-12-90 | 金属线槽敷设 宽+高(mm) ≤50 | 10m | 1 | 641.68 | 85.26 | 525.55 |  |  | 16.28 | 14.59 | 641.68
6 | A-04-04-25 | 压铜接线端子 导线截面(mm2) ≤120 | 个 | 6 | 53.76 | 18.42 | 28.67 |  |  | 3.52 | 3.15 | 322.56
7 | A-04-04-24 | 压铜接线端子 导线截面(mm2) ≤70 | 个 | 2 | 34.3 | 12.91 | 16.71 |  |  | 2.47 | 2.21 | 68.6
|  | 分部小计 | [9 empty] | 61761.86
|  | 合计 | [9 empty] | 61761.86

## 单位工程预(结)算表(含主材)
单位工程预(结)算表
工程名称：桂林洋信息学院机房主电源线路安装 | [11 empty] | 第 1 页 共 1 页
序号 | 编号 | 名称 | 工程量 |  | 综合单价分析 | [7 empty] | 主材含量 | 综合合价分析
|  |  | 单位 | 数量 | 综合单价 | 人工单价 | 材料单价 | 机械单价 | 管理费单价 | 利润单价 | 主材单价 |  |  | 综合合价 | 主材合价
电气部分
1 | A-04-09-69 *1.15 | 电缆沟(隧道)内电力电缆敷设 电缆截面(mm2) ≤120 实际芯数(芯):5 | 10m | 10.2 | 5801.51 | 85.88 | 4.4 | 24.14 | 16.4 | 14.69 | 5656 |  |  | 59175.4
|  | 威特4*120m²+1*70m² | m | 103.02 | [6 empty] | 560 |  | 10.1 |  | 57691.2
2 | A-04-15-32 | DZ自动空气断路器安装 额定电流≤400A | 个 | 1 | 597.91 | 75.55 |  |  | 14.43 | 12.93 | 495 |  |  | 597.91
|  | 正泰 300ADZ型 | 个 | 1 | [6 empty] | 495 |  | 1 |  | 495
3 | A-04-15-31 | DZ自动空气断路器安装 额定电流≤200A | 个 | 1 | 366.5 | 52.49 |  |  | 10.03 | 8.98 | 295 |  |  | 366.5
|  | 正泰 200ADZ型 | 个 | 1 | [6 empty] | 295 |  | 1 |  | 295
4 | A-04-02-80 | 成套配电箱安装 悬挂、嵌入式 (半周长m)1.5 | 台 | 1 | 589.21 | 157.47 | 49.2 | 30.52 | 30.08 | 26.94 | 295 |  |  | 589.21
|  | 铁制 600*800 | 台 | 1 | [6 empty] | 295 |  | 1 |  | 295
5 | A-04-12-90 | 金属线槽敷设 宽+高(mm) ≤50 | 10m | 1 | 641.68 | 85.26 | 10.55 |  | 16.28 | 14.59 | 515 |  |  | 641.68
|  | 金属线槽 | m | 10.3 | [6 empty] | 50 |  | 10.3 |  | 515
6 | A-04-04-25 | 压铜接线端子 导线截面(mm2) ≤120 | 个 | 6 | 53.76 | 18.42 | 28.67 |  | 3.52 | 3.15 |  |  |  | 322.56
7 | A-04-04-24 | 压铜接线端子 导线截面(mm2) ≤70 | 个 | 2 | 34.3 | 12.91 | 16.71 |  | 2.47 | 2.21 |  |  |  | 68.6
|  | 分部小计 | [11 empty] | 61761.86 | 59291.2
|  | 合计 | [11 empty] | 61761.86 | 59291.2

## 措施项目表(横表)
措施项目表
工程名称：桂林洋信息学院机房主电源线路安装 |  |  |  |  | 第 1 页 共 1 页
行号 | 序号 | 名称 | 单位 | 计算基数 |  | 费率 | 合价
1 | 1 | 总价措施项目
2 | 1.1 | 安全文明施工费基本部分 | 项
3 | 1.1.1 | 综合价3000万元以内(含本数) | 项 | AWFRGF_A |  | 0
4 | 1.1.2 | 综合价3000万元-1亿元以内(含本数) | 项 | AWFRGF_B |  | 0
5 | 1.1.3 | 综合价1亿元以上 | 项 | AWFRGF_C |  | 0
6 | 1.2 | 安全文明施工费(浮动奖励部分) | 项 | AQWMJBF |  | 0
7 | 1.3 | 夜间施工增加费 | 项 | RGF+DJCS_RGF-RGJC+JSRGF+DJCS_JSRGF-JSRGJC |  | 0
8 | 1.4 | 雨季施工增加费 | 项 | RGF+DJCS_RGF-RGJC+JSRGF+DJCS_JSRGF-JSRGJC |  | 0
9 | 1.5 | 检验试验配合费 | 项 | ZHJHZS-JGZCF-JGSBF |  | 0
10 | 1.6 | 赶工费 | 项 | RGF+DJCS_RGF-RGJC+JSRGF+DJCS_JSRGF-JSRGJC |  | 0
11 | 2 | 单价措施项目
12 | 2.1 | 脚手架搭拆费用 | 项
合计

## 单位工程人材机汇总表(横表)
单位工程人材机汇总表
工程名称：桂林洋信息学院机房主电源线路安装 | [6 empty] | 第 1 页 共 3 页
序号 | 材料名称 | 规格 | 单位 | 材料量 | 预算价 | 预算价合价 |  | 市场价 | 市场价合价
1 | 人工费 |  | 元 | 1383.1064 | 1 | 1383.11 |  | 1 | 1383.11
2 | 破布 |  | kg | 0.102 | 5 | 0.51 |  | 5 | 0.51
3 | 钢丝绳 | φ14.1~15 | kg | 1.2668 | 8.5 | 10.77 |  | 8.5 | 10.77
4 | 钢锯条 |  | 根 | 0.23 | 0.65 | 0.15 |  | 0.65 | 0.15
5 | 白布 |  | kg | 0.31 | 6.22 | 1.93 |  | 6.22 | 1.93
6 | 镀锌铁丝 | (综合) | kg | 0.25806 | 7 | 1.81 |  | 7 | 1.81
7 | 塑料带 | 20mm×40m | 卷 | 0.50439 | 7.8 | 3.93 |  | 7.8 | 3.93
8 | 汽油 | (综合) | kg | 0.31 | 10.98 | 3.4 |  | 8.42 | 2.61
9 | 低碳钢焊条 | (综合) | kg | 0.329 | 8.76 | 2.88 |  | 8.76 | 2.88
10 | 镀锌扁钢 | (综合) | kg | 1.132 | 5.6 | 6.34 |  | 5.6 | 6.34
11 | 防锈漆 |  | kg | 0.01 | 11.29 | 0.11 |  | 11.29 | 0.11
12 | 电气绝缘胶带 | 18mm×10m×0.13mm | 卷 | 0.54 | 8.5 | 4.59 |  | 8.5 | 4.59
13 | 铜芯塑料绝缘软电线 | BVR-6mm2 | m | 2.553 | 4.06 | 10.37 |  | 4.06 | 10.37
14 | 热缩端帽不带气门 |  | 个 | 0.59823 | 9 | 5.38 |  | 9 | 5.38
15 | 酚醛树脂稀释剂 |  | kg | 0.021 | 23.3 | 0.49 |  | 23.3 | 0.49
16 | 铜接线端子 | DT-6 | 个 | 2.071 | 1.5 | 3.11 |  | 1.5 | 3.11
17 | 电力复合脂 |  | kg | 0.47 | 22 | 10.34 |  | 22 | 10.34
18 | 自黏性塑料带 | 20mm×20m | 卷 | 1.8538 | 5.36 | 9.94 |  | 5.36 | 9.94
19 | 硬铜绞线 | TJ-2.5~4mm2 | m | 6.59 | 3.1 | 20.43 |  | 3.1 | 20.43
20 | 松香焊锡丝 | (综合) | m | 0.082 | 19.09 | 1.57 |  | 19.09 | 1.57
21 | 酚醛调和漆 | 各色 | kg | 0.031 | 14.75 | 0.46 |  | 14.75 | 0.46
22 | 塑料管 | (综合) | kg | 0.184 | 7.8 | 1.44 |  | 7.8 | 1.44
单位工程人材机汇总表
工程名称：桂林洋信息学院机房主电源线路安装 | [6 empty] | 第 2 页 共 3 页
序号 | 材料名称 | 规格 | 单位 | 材料量 | 预算价 | 预算价合价 |  | 市场价 | 市场价合价
23 | 黄蜡带 | 20mm×10m | 卷 | 0.46 | 8.3 | 3.82 |  | 8.3 | 3.82
24 | 铜接线端子 | DT-50 | 个 | 1.016 | 12.85 | 13.06 |  | 12.85 | 13.06
25 | 铜接线端子 | DT-70 | 个 | 1.016 | 15.87 | 16.12 |  | 15.87 | 16.12
26 | 铜接线端子 | DT-95 | 个 | 3.048 | 22.45 | 68.43 |  | 22.45 | 68.43
27 | 铜接线端子 | DT-120 | 个 | 3.048 | 28.75 | 87.63 |  | 28.75 | 87.63
28 | 黄铜线 | (综合) | kg | 0.08211 | 63 | 5.17 |  | 63 | 5.17
29 | 棉布 | 400g/m2 | kg | 0.08211 | 25.36 | 2.08 |  | 25.36 | 2.08
30 | 汽油 | 100# | kg | 0.34017 | 13.73 | 4.67 |  | 13.73 | 4.67
31 | 硬脂酸 |  | kg | 0.08211 | 15 | 1.23 |  | 15 | 1.23
32 | 铁砂布 | 0#~2# | 张 | 1.16 | 1.3 | 1.51 |  | 1.3 | 1.51
33 | 其他材料费 |  | 元 | 5.4866 | 1 | 5.49 |  | 1 | 5.49
34 | 平垫铁 | 综合 | kg | 0.153 | 6.46 | 0.99 |  | 6.46 | 0.99
35 | 材料费调整 |  | 元 | -0.102 | 1 | -0.1 |  | 1 | -0.1
36 | 铁制 600*800 |  | 台 | 1 | 295 | 295 |  | 295 | 295
37 | 威特4*120m²+1*70m² |  | m | 103.02 | 560 | 57691.2 |  | 560 | 57691.2
38 | 金属线槽 |  | m | 10.3 | 50 | 515 |  | 50 | 515
39 | 正泰 300A | DZ型 | 个 | 1 | 495 | 495 |  | 495 | 495
40 | 正泰 200A | DZ型 | 个 | 1 | 295 | 295 |  | 295 | 295
41 | 安拆费及场外运费 |  | 元 | 0.8413 | 1 | 0.84 |  | 1 | 0.84
42 | 人工 |  | 元 | 83.5328 | 1 | 83.53 |  | 1 | 83.53
43 | 柴油 |  | kg | 12.829 | 7.84 | 100.58 |  | 7.04 | 90.32
44 | 电 |  | kW·h | 4.8086 | 0.77 | 3.7 |  | 0.77 | 3.7
单位工程人材机汇总表
工程名称：桂林洋信息学院机房主电源线路安装 | [6 empty] | 第 3 页 共 3 页
序号 | 材料名称 | 规格 | 单位 | 材料量 | 预算价 | 预算价合价 |  | 市场价 | 市场价合价
45 | 汽油 |  | kg | 1.2995 | 10.85 | 14.1 |  | 8.42 | 10.94
46 | 检修费 |  | 元 | 9.05 | 1 | 9.05 |  | 1 | 9.05
47 | 维护费 |  | 元 | 28.5907 | 1 | 28.59 |  | 1 | 28.59
48 | 校验费 |  | 元 | 1.2037 | 1 | 1.2 |  | 1 | 1.2
49 | 折旧费 |  | 元 | 35.0631 | 1 | 35.06 |  | 1 | 35.06
50 | 高压绝缘电阻测试仪 | 量程为0.05~50Ω,1~100mΩ,1000V | 台班 | 0.16422 | 33.34 | 5.48 |  | 33.34 | 5.48
51 | 汽车式起重机 | 提升质量12t | 台班 | 0.08211 | 1013.81 | 83.24 |  | 989.37 | 81.24
52 | 载重汽车 | 装载质量4t | 台班 | 0.051 | 501.51 | 25.58 |  | 439.6 | 22.42
53 | 载重汽车 | 装载质量5t | 台班 | 0.15249 | 480.42 | 73.26 |  | 454.66 | 69.33
54 | 载重汽车 | 装载质量8t | 台班 | 0.15249 | 551.96 | 84.17 |  | 523.57 | 79.84
55 | 直流弧焊机 | 容量20kV·A | 台班 | 0.066 | 74.87 | 4.94 |  | 74.87 | 4.94

## 主材表
主材表
工程名称:桂林洋信息学院机房主电源线路安装 |  |  |  |  | 第 1 页 共 1 页
序号 | 名称规格 | 单位 | 材料量 | 市场价 |  | 市场价合价
1 | 铁制 600*800 | 台 | 1 | 295 |  | 295
2 | 威特4*120m²+1*70m² | m | 103.02 | 560 |  | 57691.2
3 | 金属线槽 | m | 10.3 | 50 |  | 515
4 | 正泰 300ADZ型 | 个 | 1 | 495 |  | 495
5 | 正泰 200ADZ型 | 个 | 1 | 295 |  | 295
合计 | [5 empty] | 59291.2