## Sheet1
海南师范大学(桂林洋校区)美术类硕士研究生招生考试标准化考场建设(环境改造)项目商务、技术要求响应表
序号 | 名称 | 详细参数要求 | 数 量 | 单 位
1 | 桌子(普桌) | ★尺寸:1200*600*750mm 面板:厚度:1.6cm，c1环保级实木题粒板，耐磨不易刮花，耐热、防污。 钢架：尺寸4*4cm,厚度0.8mm,优质冷轧钢精制而成，静电粉末喷涂工艺 | 270 | 张
2 | 桌子(书法) | ★100cm*150cm | 30 | 张
3 | 椅子 | 尺寸:430*450*830mm 材质:钢架烤漆、环保pp材质坐垫/靠背:加厚加固椅架，整体最高可承重75KG | 300 | 张
4 | 画板 | 90cm(长)X60cm(宽)x2cm(厚)空芯加固面板极木面板杨木包边夹心杨木横条 | 270 | 片
5 | 画架 | 平立两用单摇杆榉木色, | 30 | 张
6 | 搬运安装费 | 桌椅、画板等人工搬运费 | 1 | 项
7 | 油漆 | ★油漆需符合 GB 18582-2020 标准，甲醛、VOC 等有害物质达标，保障学生健康。​ 油漆耐擦洗次数≥5000 次（GB/T 9266），水性笔痕、手印等可湿布擦除，无痕迹、不褪色脱层。​​ 施工前需清除旧漆、补裂缝，用 GB/T 23455 标准腻子找平，墙面平整度误差≤2mm/2m，验收合格后施工。​ 完工后全面清扫无残留。 | 300 | 平米
8 | 地板修复 | 地板整理和修复 | 100 | 平米
9 | 空调 | 1.产品功率：3.0P 2.制冷量≥7250w，制冷功率≥1950w，制热量≥9700w,制热功率≥2900w，除湿量≥2.5L/h，室内机噪音≥45db，室外机噪音≥56db。 | 20 | 台
10 | 空调电源线 | RVV3*4 | 200 | 米
11 | 空调空开 | 用于 3 匹空调等 2200-2500W 功率设备，满足启动电流需求，避免过载跳闸。​ 2P（两极）空开，同时控制火线与零线，杜绝零线带电隐患。​ 符合 GB 10963.1-2020 标准，带 3C 认证，外壳阻燃等级达 V0 级。​ 需用≥4mm² 铜芯线，按 “左零右火” 规范接线，避免线路过热。 | 20 | 台
12 | 暂列金额（环境改造及系统集成） | 刷墙、砌墙、打孔相关安装集成等费用 | 1 | 项
13 | 质保期 | ★1.保修3年，3年内不收取材料人工费用； | 1 | 项
14 | 合同履行期限 | ★自合同签订之日起30日历天完成安装和调试； | 1 | 项
15 | 备注 | 总价应包含以下内容： ★1.从配电箱取电到空调安装地点电路改造费用。 2.配套控制部分：包含不限于配电箱、配套辅材等。 3.其他费用：包含不限于现场施工安装、调试、培训、运费及税费。 | 1 | 项