## XX学院
新闻传播与影视学院学院设备明细表
序号 | 学院 | 实验/平台 | 设备包名称 | 设备名称 | 参数型号 | 更新数量 | 更新数量 （原） | 新增数量 （原） | 单位 | 设备单价（万元） | 设备总价（万元） | 建设地点 | 项目负责人 | 联系电话 | 备注
3 | 新闻传播与影视学院 | 实验 | 2025年教学设备提质项目-新闻传播与影视学院包3大屏摄影机子项目 | 1、洲明P1.5高清全彩LED显示屏 | 1、▲P1.5单块屏幕：尺寸：宽6600mm，高2362.5mm；单块屏幕分辨率：4224*1512；物理点间距：1.56mm（正负偏离不超过0.02mm），显示屏净显示面积15.59平米正负偏离1%之内。 2、采用原厂生产的一体化压铸铝箱体产品，箱体背板与后盖均为压铸铝材质，箱体厚度不超过45mm，箱体单元比例16：9。箱体、显示面板、电源、控制系统均为原厂整体生产配置出厂，不接受组装产品，需显示屏厂家出具针对本项目的证明函原件加盖厂家公章； 3、最大刷新频率：≥3840Hz，灰度等级：16bit，发光点中心距偏差＜0.78%，最大对比度不低于10000：1； 4、亮度：≥600cd/m2（校正后），中标后实物验证；水平视角：水平≥170°；垂直视角：≥170°；维护方式：同时支持模组、系统卡、电源均可从箱体正面完成维护； 5、模组防护/色彩均匀性：每个模组电源输入端独立供电互不干扰，当电流过大时自动启动防短路功能，当电流恢复正常模组自动恢复正常工作；模组LED驱动分压式设计，降低点状发热源，提高模组色彩均匀性；（提供工业和信息化部相关检测机构出具的带有CNAS认可标志及查询二维码的检测报告复印件加盖厂家公章） 6、为保证屏幕拼接精度，箱体间/模组间相对错位值＜0.83%；（提供工业和信息化部相关检测机构出具的带有CNAS认可标志及查询二维码的检测报告复印件加盖厂家公章） 7、拼缝/平整度调节：箱体间通过上下左右顶出机构，调节上下左右箱体拼缝；模组通过浮动接插件实现上下左右拼缝调节，通过吸磁座实现前后拼缝调节；（提供工业和信息化部相关检测机构出具的带有CNAS认可标志及查询二维码的检测报告复印件加盖厂家公章） 8、电源/信号传输稳定性：接收卡与HUB板采用二合一集成设计无需在进行连接，更简洁、稳定；模组与主板采用浮动式接插件连接，无排线、具备嵌合纠正功能，连接更稳定；电源输入采用注塑一体IEC连接无内部走线；（提供工业和信息化部相关检测机构出具的带有CNAS认可标志和查询二维码的检测报告复印件及产品功能截图，加盖厂家公章） 9、产品符合长时间观看相关健康、安全要求：符合显示设备视觉健康TIRT-GK-JS-48-2019标准要求，符合TUV/SUD中国版低蓝光危害认证要求，提供相关证书加盖厂家公章； 10、产品连续工作稳定性：设备在正常工作条件下，连续工作168H，不应出现电、机械或操作系统的故障； 屏体工作温度范围（℃）：-20到50； 11、屏体平均功耗＜137W/㎡，最大功耗＜409W/㎡；（提供工业和信息化部相关检测机构出具的带有CNAS认可标志及查询二维码的检测报告复印件加盖厂家公章）； 12、具有LED显示屏的亮、暗斑检测技术，可实现亮度异常区域的精准定位，避免通过人眼排查异常现象导致准确率低，提供国家部、局级单位出具的证明文件及官网查询链接和网页截图加盖厂家公章； 13、显示屏具备自动调整IC的预充电电压和时间的技术，使得LED灯珠的反压值在合理的范围内，解决显示屏鬼影问题同时提高LED灯的显示效果，提供国家部、局级单位出具的证明文件及官网查询链接和网页截图加盖厂家公章； 14、所投产品须通过CCC强制认证，不接受OEM产品，要求3c证书中申请人、生产者、生产企业三者名称须一致或为同一集团企业，并提供证书复印件加盖原厂公章；所投为环保、安全产品需通过CE-EMC、CE-LVD、CB、ROSH等认证，需提供相关证明材料加盖厂家公章； 15、产品为节能环保产品，符合中国质量认证中心CQC3158-2024保准节能认证要求，符合中国质量认证中心“中国环保（II）型认证，符合“中国环境标志（II型）产品认证”要求，提供证明材料加盖厂家公章； 16、产品通过TUV SUD中国版“碳足迹核查声明” 产品生命周期碳排放量＜736kgCO2eq/㎡，LED显示屏厂家工厂为工业和信息化部认证绿色工厂，提供证明材料加盖厂家公章； 17、显示屏厂家智能制造能力领先符合GB/T 39116-2020标准智能制造能力成熟度贰级，显示屏厂家为AAA中国招投标领域绿色低碳（环保）诚信企业，提供相关证书加盖厂家公章； 18、LED显示屏厂家具备对于来料、生产过程、成品的全链路质量控制能力，保证产品的质量稳定可靠，具有中国合格评定国家认可委员会（CNAS）认证的实验室，实验室检测能力符合LED显示屏通用规范SJ/T11141-2017的相关标准，须具备对LED显示屏光学性能、电学性能、外壳防护等级、节能、拼装精度、安全要求参数的检测能力，提供CNAS委员会证明材料及官方网页查询结果截图加盖厂家公章； 19、LED屏厂家具有半导体高光效长寿命技术应用以保证产品效果及寿命，并获得国家省部级或以上单位认可，提供证明材料及官方公示网页截图加盖厂家公章； 20、LED显示屏产品获得国家省部级单位认可为行业领先产品，提供权威证明材料加盖厂家公章； 视频处理器: 输入接口：1路DP 1.2、1路HDMI2.0、2路HDMI1.4和2路DVI；输出：满足屏幕带载；整机架构：采用模块化设计，并运用强大的纯硬件FPGA 架构，全数字结构设计，保障设备可长时间持续稳定运行，且不受病毒影响。 为保证兼容性，所投设备与显示屏为同一品牌须通过CCC认证，不接受OEM产品，要求3c证书中申请人、制造商、生产企业三者名称须一致或为同一集团企业，需提供证书复印件加盖厂家公章； LED显示屏系统软件: 1、支持对大屏幕箱体的出厂亮度、点间距、刷新率、分辨率进行远程展示监控；提供国家广播电视产品质量监督检验中心出具的带有CNAS标志的检测报告复印件加盖厂家公章； 2、软件具备诊断功能，支持通过按键诊断远程检索，对当前项目当前大屏的状态进行扫描，输出异常诊断结果；提供国家广播电视产品质量监督检验中心出具的带有CNAS标志的检测报告复印件加盖厂家公章； 3、软件支持显示箱体的参数、接收卡参数、驱动IC信息、模组信息，软件支持项目管理，用户能够根据自己的权限对相应项目的信息进行察看等管理操作；能选中项目信息加入重点项目列表，并支持重点项目可按条件类型、升降序展示；提供国家广播电视产品质量监督检验中心出具的带有CNAS标志的检测报告复印件加盖厂家公章； 4、为保证系统的可靠性、兼容性，大屏幕控制管理软件与小间距LED显示屏需为同一厂家产品，软件具备显示系统控制、运行、维护功能，提供软件著作权证书复印件加盖厂家公章；大屏幕厂家CMMI软件成熟度不低于5级，须提供证明材料加盖厂家公章； 配电系统: 功率：10KW，具有过压、过流、过载保护；通过软件控制电源系统的开关； 通过PLC可设定任意时间开启和关闭LED显示屏电源； 通过PLC可设定任意时间关闭计算机；配电箱PLC自动控制软件与LED屏体为同一厂家，提供软件著作权证书复印件加盖厂家公章； 显示屏安装结构: 采用国标Q235钢材，用于安装支撑屏体；显示屏备品、备件: 模组5快、电源4快、接收卡4快，满足屏体长期使用；综合布线: 380V动力主电缆；220V屏体电源线；屏体信号线。显示屏产品安装调试，系统联调含控制电脑：酷睿12代i7-12700F(2G独显），32G内存，1TB SSD ,27英寸100Hz高清显示器。 | 1 | 1 | 1 | 套 | [5 empty] | 联系人：吕永，15808918320
|  |  |  | 2、索尼相机ILCE-7CM2LS套装 | 1、▲约3300万像素全画幅背照式Exmor R™，CMOS影像传感器，BIONZ XR®️影像处理器，AI智能芯片，可识别多达7种拍摄主体，支持视频自动构图功能，照片拍摄可实现7级*15轴防抖，视频支持防抖增强模式，支持4K 60p*2（Super 35mm模式）及10-bit 4:2:2视频录制，具备S-Cinetone色彩模式，支持LUT导入及监看，照片和视频拍摄时的标准感光度范围为ISO 100- 51200（静态照片可扩展为ISO 50-204800），可实现高感光低噪点的拍摄。配置全画幅镜头,焦距 (mm)28-60,APS-C画幅下的35mm规格换算焦距(mm)42-90，镜头结构（组-片）7-8，视角（APS-C画幅）约 *175ﾟ-40ﾟ，视角（35mm等值）约54°-27°，最大光圈（F）4-5.6，最小光圈（F）22-32，光圈叶片（数）7，最近对焦距离（m）约约为0.3m（广角）至0.45m（长焦），最大放大倍率（倍）约0.16，滤光镜直径（mm）40.5。 2、每套含1张256GB SD存储卡 C10 U3 V60 数码相机高速内存卡，读280MB/s 写205MB/s。1个USB3.1高速读卡器TF/SD/CF多功能三合一支持UHS-II。1块原厂电池容量：约 16.4Wh (2280mAh) / 重量：约 83g / 尺寸（宽x高x深）：约38.7mm x 22.7mm x 51.7mm。1副碳纤维三脚架，5节脚管，球形云台，负重8KG。1个相机包，材质：300D涤纶(聚酯纤维)，容量：一机两镜，单肩式。 | 5 | 5 | 5 | 套 | [5 empty] | 联系人：吕永，15808918320
|  |  |  | 3、索尼相机ILCE-9M3套装 | 1、▲全画幅约2460万有效像素全域快门传感器。支持AF/AE跟踪的约120张/秒无黑屏高速连拍，1/80000秒快门，BIONZ XR™影像处理器，RAW降噪拍摄功能，支持约8级*5 5轴防抖，支持每秒120次AF/AE计算的，高速对焦系统，实时识别自动对焦，配备了759个相位检测自动对焦点，覆盖约95.6%取景范围。全域快门可消除闪光带现象，可实现以全画幅或35mm（约APS-C）格式拍摄4K视频时，并支持通过6K超采样拍摄高分辨率的4K 60p视频。支持无裁切4K 120p高帧率视频拍摄，呼吸补偿功能，4轴多角度翻转屏，120fps刷新率的Quad-XGA OLED电子取景器，内置Wi-Fi，用于FTP。 2、每套含1张320G卡；高达700MB/s的写入速度和800MB/s的读取速度；如相机支持VPG400视频性能配置文件规范，可以400MB/s的速度稳定地录制视频。1个读卡器，可读取CFexpress Type A以及SDXC/SDHC（UHS-I和UHS-II）存储卡/读取CFexpress Type A存储卡。2块原厂电池，容量：约 16.4Wh (2280mAh) / 重量：约 83g / 尺寸（宽x高x深）：约38.7mm x 22.7mm x 51.7mm。1副碳纤维三脚架，5节脚管，球形云台，负重8KG。1个相机背包，黑色,外部尺寸280*140*420。 | 2 | 2 | 2 | 套 | [5 empty] | 联系人：吕永，15808918320
|  |  |  | 4、索尼镜头FE 16-35mm F2.8 GM II | 1、焦距 (mm)16-35,APS-C画幅下的35mm规格换算焦距(mm)24-52.5,镜头结构（组-片）12-15,视角（APS-C画幅）约83°-44°,视角（35mm等值）约107°-63ﾟ,最大光圈（F）2.8,最小光圈（F）22,光圈叶片（数）11,圆形光圈 。 2、最近对焦距离（m）约0.22(W,T) m,最大放大倍率（倍）约0.32,滤光镜直径（mm）82。 | 1 | 1 | 1 | 支 | [5 empty] | 联系人：吕永，15808918320
|  |  |  | 5、索尼镜头FE 24-70mm F2.8 GM II | 1、全画幅,焦距(mm)24-70，APS-C画幅下的35mm规格换算焦距(mm)36-105,镜头结构（组-片）15-20,视角（APS-C画幅）约61°-23°,视角（35mm等值）约84°-34°,最大光圈（F）2.8,最小光圈（F）22,光圈叶片（数）11,圆形光圈。 2、最近对焦距离（m）约0.21(W)-0.3(T) m,最大放大倍率（倍）约0.32,滤光镜直径（mm）82。 | 2 | 2 | 2 | 支 | [5 empty] | 联系人：吕永，15808918320
|  |  |  | 6、索尼镜头FE 70-200mm F2.8 GM OSS II | 1、全画幅,焦距(mm)70-200,APS-C画幅下的35mm规格换算焦距(mm)105-300,镜头结构（组-片）14-17,视角（APS-C画幅）约23ﾟ-8ﾟ,视角（35mm等值）约34°-12°30,最大光圈（F）2.8,最小光圈（F）22,光圈叶片（数）11,圆形光圈 。 2、最近对焦距离（m）约0.4-0.82m,最大放大倍率（倍）约0.3,滤光镜直径（mm）77。 | 1 | 1 | 1 | 支 | [5 empty] | 联系人：吕永，15808918320
|  |  |  | 7、艾肯LH7P监视器索尼通用控制版 | 1、液晶屏尺寸：≥7英寸, 2、分辨率：≥1920 x 1080， 3、亮度1000nit, 4、材料：塑胶，支持无线控制相机,无线触屏对焦，竖拍画面拉长， 5、输入接口4K30P HDMI,输出接口：1080P60 HDMI | 2 | 2 | 2 | 台 | [5 empty] | 联系人：吕永，15808918320
|  |  |  | 8、无线麦克风索尼ECM-W3 | 1、一拖二收音,包含2个发射器,1个接收器，搭配支持Mi 数字音频热靴的相机，低底噪高音质，无需插线,热靴辅助供电,实现更长时间使用 2、数字降噪技术,户外吵杂环境下录制清晰语音。 | 2 | 2 | 2 | 套 | [5 empty] | 联系人：吕永，15808918320
|  |  |  | 9、索尼摄像机PXW-Z200套装 | 1、▲AI芯片识别主体智能构图，NIGHTSHOT红外夜视拍摄，黑白/绿白颜色设置适应观察机位，4K 120FPS/FHD240FPS慢动作拍摄，XAVC / XAVC S / XAVC HS，多种格式支持同时/中继记录。 2、内置1/4-1/128电子无级ND滤镜，S-Log3, S-Cinetone™/709tone/ITU709电影和广播多种色彩兼容，20倍电动光学变焦镜头，24-480mm广角到超长焦兼容拍摄，RTMP/RTMPS/SRT。 3、多种推流方式，满足多种网络直播需求，SDI-12G，HDMI，TC IN/OUT。每套含1张256GB SD存储卡 C10 U3 V60 数码相机高速内存卡 读280MB/s 写205MB/s。1个USB3.1高速读卡器TF/SD/CF多功能三合一支持UHS-II。1块原厂电池容量:72Wh,电压:14.4V重量：450g。剩余电量显示四个 LED（20%、40%、60% 和 80%）。 4、1副三脚架承重≥4公斤轻型液压云台，65mm球碗；预置液压阻尼及动态平衡，单手柄；两级铝合金三脚架系统，中置延伸器，总重量3.6公斤。1个摄像包内隔松软，有抗震防碰撞材料层，主袋能装入摄像机、侧袋能装两个摄像机电池，防水布材料，内衬海锦。适用于摄像机。 | 5 | 5 | 5 | 套 | [5 empty] | 联系人：龙志飞，13398920473
|  |  |  | 10、航拍器大疆Mavic 4 Pro 512GB 创作者套装 | 1、▲一亿像素 4/3 CMOS 哈苏相机， 2、6K/60fps HDR 视频，1/1.3 英寸与 1/1.5 英寸大底双长焦相机，360°旋转万象云台，运镜灵动自由，0.1 Lux 夜景级全向主动避障，51 分钟飞行时间， 3、O4+ 30 公里 10-bit HDR 图传，7 英寸可旋转高亮屏折叠遥控器,512GB版，支持ALL-I 4:2:2编码。 4、每套含2年随心换，4次低价置换,飞丢、进水、跌落可保,置换平均服务时长 24 小时，5万元三者险额度，0元往返物流费用，5万元操作者意外险额度。 | 2 | 2 | 2 | 套 | [5 empty] | 联系人：龙志飞，13398920473
|  |  |  | 11、拍摄稳定器大疆RS 4 Pro | 1、第二代原生横竖拍切换,约 2.4 倍续航时间，焦点焦段双电机。 2、支持远程控制,20 米 LiDAR 跟焦，76,800 个测距点。 3、支持 LiDAR 与图传互联互通,4.5 千克负载。 | 2 | 2 | 2 | 台 | [5 empty] | 联系人：龙志飞，13398920473