## 1
法学院323会议室多媒体采购
序号 | 设备名称 | 品牌 | 规格型号 | 参数 | 数量 | 单位 | 单价 | 金额
第一部分：扩声系统
1 | 专业音箱 | CRCBOX 卡博 | PRO-8 | 类型:中高声压级,8英寸两分频系统 驱动单元: LF: 8"铝盘架 (140mm) / (50mm)音圈 HF: 驱动式 (50mm)喉口/ (34mm)音圈 额定功率: 250W/ 8Ω (额定), 500W/ 8Ω(峰值) 推荐功率： 250 w -400 w / 8Ω 分频频率: 2.1KHZ 频响范围: (-10dB ) 75Hz-18KHz 频率响应: (±3dB) 80hz-18khz 最大声压级: （1m)124dB 指向特性(HXV): H 70˚ x V 40˚ 声压灵敏度: （1W/1M) 94dB 箱体材料： 15mm夹板 表面处理： 黑色环保水性喷涂 吊装/安装： 多点吊装/支架支撑 接线方式： 2xNL4 speakon 尺寸: 深265*宽252*高385mm | 4 | 只 | 890 | 3560
2 | 专业功放 | CRCBOX 卡博 | TK-2000 | TK-2000 输出功率：400Wx2 输出接口：SPEAKON and Binding 输入灵敏度：0.77V 平衡输入阻抗：20KΩ/Balanced，10KΩ/un-Balanced 信噪比：≥95dB 失真度：≤0.03％ 额定输出功率8 ohm 1KHz时分离度：＞70dB 阻尼系数：＞240 转换速率：15V/uS 冷却系统：Two steps speed fan 电源：AC：220-230V 50Hz 净重：11.3KG 尺寸：482mmX346mmX88mm | 2 | 台 | 1980 | 3960
3 | 前级调音台 | CRCBOX 卡博 | MR-9300 | 功能特点： 1、8路话筒输入、4路单声道，2组立体声、2编组独立输出、1个AUX辅助输出 2、每路独立48V幻像电源供电 3、每声道3段均衡 4、USB输入，带歌词显示 5、内置蓝牙模块 6、支持一键录音功能 7、内置DSP99种效果带LED显示 8、可外接数字效果周边设备 9、双七段均衡器 10、100行程mm推子 11、MP3音量独立推子控制 12、每路设有一键静音功能 13、每路设有峰值信号显示灯 14、每路设有一键控制主输出和编组输出 15、每路推子前监听 16、采用的是外置变压器电源，干扰更少，静噪更好。 详细参数： 输入灵敏度：-60dBm~ -40dBm 话筒输入电平：+16dBu 线路输入电平：+3dBm 输入电平MAX:19dBm 信噪比：80dB 频率响应：20Hz-20KHz±3dB 增益控制：单声道-26dB、0dB 耳机：7V/220欧 均衡调节：高频±15dB/12KHz 中频±15dB/2.5KHz 低频±15dB/80KHz 电源：AC220-240V/50-60Hz 净重：6KG ，尺寸：长宽高：38.5*47.5*11 CM | 1 | 台 | 2850 | 2850
4 | UH 一拖八 专业无线方管会议麦克风 | CRCBOX 卡博 | CM 8会议 | 特点： 1、具有一键自动搜空闲频点功能，一键锁定屏幕功能 2、采用30级电子音量控制，简约搭配 3、音质清晰亮丽，频响宽，轻松入咪，发声圆润，厚实。 4、2*100可选频点、抗干扰能力强，理想使用距离50-80米 5、发射LED显示频道和电池电量 载波频率: UHF 600-700MHz 载波频率: UHF 600-700MHz 。 通道数目: 200通道 振荡方式: PLL相位锁定频率合成; 调制方式: FM 谐波辐射: <-80dBm 振荡方式: PLL相位锁定频率合成 频带宽度 60MHz 综合频率响应: 65Hz~18KHz +3dB 最大偏移度: +45kHz 频率稳定性: 士0.005% 音头: 动圈式,心型指向 灵敏度: 5dB uV,S/N>60dBat25 deviation 电池: 5号电池AAx2 频带宽度: 60MHz 电池耗电/寿命: 约8个小时 最大偏移度S/N: +45KHz 综合T.H.D.: <0.4%@1KHz 工作有效距离: 50~80米(空阔地方) 供电: 100-240VAC50/60 Hz,10W) | 2 | 套 | 3980 | 7960
5 | UH 一拖四 无线方管会议 | CRCBOX 卡博 | CM 4会议 | 特点： 1、具有一键自动搜空闲频点功能，一键锁定屏幕功能 2、采用30级电子音量控制，简约搭配 3、音质清晰，还圆度高，真实。 4、2*100可选频点、抗干扰能力强，理想使用距离50-80米 5、发射LED显示频道和电池电量 6、适用于会议，演讲等 载波频率: UHF 600-700MHz 载波频率: UHF 600-700MHz 通道数目: 200通道 振荡方式: PLL相位锁定频率合成 调制方式: FM 谐波辐射: <-80dBm 振荡方式: PLL相位锁定频率合成 频带宽度 60MHz 综合频率响应: 65Hz~18KHz +3dB 最大偏移度: +45kHz 频率稳定性: 士0.005% 音头: 电容式,超级心型指向 灵敏度: 5dB uV,S/N>60dBat25 deviation 电池: 5号电池AAx2 频带宽度: 60MHz 电池耗电/寿命: 约8个小时 最大偏移度S/N: +45KHz 综合T.H.D.: <0.4%@1KHz 工作有效距离: 50~80米(空阔地方) 供电: 100-240VAC50/60 Hz,10W) | 1 | 套 | 2980 | 2980
6 | 反馈抑制器 | CRCBOX 卡博 | FX-9696 | ●面板一键直通和反馈切换，无需调试，增加话筒拾音距离30-100CM以上 ●一键快速校准，大程度上还原声音的保真度，从而有效抑制更多的反射成分 ●适用范围：会议、剧场、礼堂、教室、多功能厅等高水准声音要求的场所 额定电压: 220V±10% 50Hz 频率响应: 125Hz~15KHz 失真:＜0.1% @ 1KHz 信噪比:＞90dB 输入阻抗: 20KΩ 输出阻抗（平衡）: 200Ω 温度范围: -10~55℃ 重量: 3.0kg 尺寸: 23*48.2*4.7 | 1 | 台 | 2850 | 2850
7 | 电源时序器 | CRCBOX 卡博 | PK-10 S | ※面板颜色：铁黑色面板，两边配提手 ※通道数量：8路万用插座继电器受控与2路万用插座直接输出 ※功能特点：①顺序开启逆序关闭/直通开关 ②精准电压显示 ③后面板配有后备按钮开关，可直接从后板开关机 ④前面板支持USB接口 ※电力输入条件(单相3线)：AC220-240V 50-60HZ两相（三线：零，火，地） ※继电器受控输出最大承受单路功率/总功率(无功功率）：2000W/6000W最大承受无功功率 ※输出电源插座规格：阻燃ABS材料，最大可承受13A电流磷铜材质，标准万用插座 ※每路开关间隔时间/定时时间：1.5秒；输出继电器触点电流：30A 277VAC ※电路板规格：双面纤维板，主电源走线二次加厚加粗处理，内置变压器更稳压 ※主电缆线规格：3*6平方电缆线，总长度为1.2米（配电源输入插头） ※功能显示电压显示表类型：大屏显示液晶电压表 ※开启类型：方形开关；总重量（含包装）：3.7KG ※尺寸：43*26.5*4.8 CM | 1 | 台 | 680 | 680
8 | 音箱壁挂支架 | 国产 | 壁挂 | 音箱专用 | 4 | 套 | 180 | 720
9 | 机柜 | 网维 | 24U | 1200*600*600 | 1 | 套 | 1880 | 1880
10 | 辅材 | 国产 |  | 音响线、音频线、线管等 | 1 | 项 | 1500 | 1500
11 | 小计： | [6 empty] | 28940
第二部分：室内全彩LED屏安装
1 | LED室内全彩屏 | 玲晨 | P2.5 | 屏幕尺寸：2560*1920 | 4.91 | 平方 | 4950 | 24304.5
2 | 全彩电源 | 国产 | 标配 | 全彩屏专用电源 | 16 | 台 | 150 | 2400
3 | 接收卡 | 卡莱特 | 标配 | 全彩屏专用 | 8 | 张 | 280 | 2240
4 | 视频处理器 | 卡莱特 | 标配 | 全彩屏专用 | 1 | 台 | 3500 | 3500
5 | 电缆 | 威特 | 6平方 | LED屏供电 | 200 | 米 | 8 | 1600
6 | 网线 | 海康 | 超五类 | 接收卡连接、网络布线 | 1 | 箱 | 485 | 485
7 | 支撑屏体钢结构及边框装饰 | 国产 | 国标 | 钢结构定制 铝合金包边 | 1 | 项 | 3980 | 3980
8 | 辅材 | 联塑 | PVC25 | 供电控制箱、排线、网线、电源线、线管、直接等 | 1 | 项 | 1800 | 1800
9 | 合计： | [6 empty] | 40309.5
10
11 | 总计（含税）：第一部分+第二部分 | [6 empty] | 69249.5